## Sheet1
COMSOL Model
Filename: | C:\Program Files\COMSOL\COMSOL43a\models\LiveLink_for_Excel\Tutorial_Models\busbar_llexcel.mph
Note on A1: COMSOL Model filename="C:\Program Files\COMSOL\COMSOL43a\models\LiveLink_for_Excel\Tutorial_Models\busbar_llexcel.mph"

## Sheet2
Parameter | Expr | Unit | Description
extern_L | 18 | cm | Length of busbar
rad_1 | 6 | mm | Radius of bolts
tbb | 5 | mm | Thickness of busbar
wbb | 10 | cm | Width of busbar
mh | 6 | mm | Mesh control
extern_Vtot | 20 | mV | Voltage
extern_Vtot | intop1(jh.normJ) (A) |  | extern_Vtot | maxop1(T) (K)
0.04 | 328.0276 |  | 0.04 | 318.3667
Note on A1: COMSOL Parameters type=all split=on
Note on A10: COMSOL DerivedValues tag=gev1
Note on D10: COMSOL DerivedValues tag=gev2

## Sheet3
x | y | z | Qtot(V=5e-3) | Qtot(V=1e-2) | Qtot(V=2e-2) | Qtot(V=3e-2) | Qtot(V=4e-2)
0 | 0 | 0 | 0.0001249 | 0.00049959 | 0.0019984 | 0.0044963 | 0.0079935
0.025 | 0 | 0 | 75.9319 | 303.7278 | 1214.9111 | 2733.5501 | 4859.6445
0.05 | 0 | 0 | 110.2392 | 440.9569 | 1763.8276 | 3968.6121 | 7055.3104
0 | -0.0125 | 0 | 16.7761 | 67.1043 | 268.4171 | 603.9385 | 1073.6685
0.025 | -0.0125 | 0 | 109.6926 | 438.7705 | 1755.0821 | 3948.9347 | 7020.3283
0.05 | -0.0125 | 0 | 112.2927 | 449.1709 | 1796.6835 | 4042.5379 | 7186.734
0 | -0.025 | 0 | 0.022237 | 0.088949 | 0.3558 | 0.80054 | 1.4232
0.025 | -0.025 | 0 | 204.132 | 816.5282 | 3266.1128 | 7348.7537 | 13064.451
0.05 | -0.025 | 0 | 114.2 | 456.8 | 1827.1998 | 4111.1996 | 7308.7994
0 | 0 | 0.005 | 0.00022772 | 0.0009109 | 0.0036436 | 0.0081981 | 0.014574
0.025 | 0 | 0.005 | 75.9367 | 303.7469 | 1214.9877 | 2733.7224 | 4859.951
0.05 | 0 | 0.005 | 110.2538 | 441.015 | 1764.06 | 3969.1351 | 7056.2402
0 | -0.0125 | 0.005 | 17.2515 | 69.0062 | 276.0246 | 621.0554 | 1104.0984
0.025 | -0.0125 | 0.005 | 110.0875 | 440.35 | 1761.4 | 3963.1501 | 7045.6002
0.05 | -0.0125 | 0.005 | 112.2324 | 448.9295 | 1795.718 | 4040.3654 | 7182.8719
0 | -0.025 | 0.005 | 0.0077454 | 0.030981 | 0.12393 | 0.27883 | 0.4957
0.025 | -0.025 | 0.005 | 142.3787 | 569.5146 | 2278.0586 | 5125.6318 | 9112.2343
0.05 | -0.025 | 0.005 | 114.368 | 457.4721 | 1829.8884 | 4117.2488 | 7319.5534
Note on D2: COMSOL Interpolation sdim=3 range=A2:C19 expr=jh.Qtot dataset=dset1