## Sheet1
COMSOL Model
Filename: | C:\Program Files\COMSOL\COMSOL43b\models\LiveLink_for_Excel\Tutorial_Models\busbar_llexcel.mph
Note on A1: COMSOL Model filename="C:\Program Files\COMSOL\COMSOL43b\models\LiveLink_for_Excel\Tutorial_Models\busbar_llexcel.mph" modeldatemodified="Sep 14, 2012 1:03:45 PM" dateimport="2013-04-11 17:05:45"

## Sheet2
Parameter | Expressions | Unit | Description
extern_L | 18 | cm | Length of busbar
rad_1 | 6 | mm | Radius of bolts
tbb | 5 | mm | Thickness of busbar
wbb | 5 | cm | Width of busbar
mh | 6 | mm | Mesh control
extern_Vtot | 20 | mV | Voltage
extern_Vtot | intop1(jh.normJ) (A) |  | extern_Vtot | maxop1(T) (K)
0.005 | 38.785 |  | 0.005 | 294.3016
0.01 | 77.5701 |  | 0.01 | 297.1161
0.02 | 155.1402 |  | 0.02 | 305.1855
0.03 | 232.7102 |  | 0.03 | 317.857
0.04 | 310.2803 |  | 0.04 | 334.0807
Note on A1: COMSOL Parameters type=all split=on filename="C:\Program Files\COMSOL\COMSOL43b\models\LiveLink_for_Excel\Tutorial_Models\busbar_llexcel.mph" modeldatemodified="Sep 14, 2012 1:03:45 PM" dateimport="2013-04-11 17:06:04"
Note on A10: COMSOL DerivedValues tag="gev1" filename="C:\Program Files\COMSOL\COMSOL43b\models\LiveLink_for_Excel\Tutorial_Models\busbar_llexcel.mph" modeldatemodified="Sep 14, 2012 1:03:45 PM" dateimport="2013-04-11 17:17:39"
Note on D10: COMSOL DerivedValues tag="gev2" filename="C:\Program Files\COMSOL\COMSOL43b\models\LiveLink_for_Excel\Tutorial_Models\busbar_llexcel.mph" modeldatemodified="Sep 14, 2012 1:03:45 PM" dateimport="2013-04-11 17:17:39"

## Sheet3
x | y | z | Qtot(V=5e-3) | Qtot(V=1e-2) | Qtot(V=2e-2) | Qtot(V=3e-2) | Qtot(V=4e-2)
0 | 0 | 0 | 0.18165 | 0.7266 | 2.9064 | 6.5394 | 11.6256
0.025 | 0 | 0 | 425.5489 | 1702.1956 | 6808.7824 | 15319.7605 | 27235.1297
0.05 | 0 | 0 | 401.6079 | 1606.4316 | 6425.7264 | 14457.8844 | 25702.9056
0 | -0.0125 | 0 | 0.019515 | 0.07806 | 0.31224 | 0.70254 | 1.249
0.025 | -0.0125 | 0 | 395.535 | 1582.1401 | 6328.5605 | 14239.261 | 25314.2418
0.05 | -0.0125 | 0 | 401.4737 | 1605.8947 | 6423.5787 | 14453.052 | 25694.3148
0 | -0.025 | 0 | 0.0093269 | 0.037308 | 0.14923 | 0.33577 | 0.59692
0.025 | -0.025 | 0 | 426.3158 | 1705.263 | 6821.052 | 15347.3671 | 27284.2081
0.05 | -0.025 | 0 | 401.6253 | 1606.501 | 6426.0041 | 14458.5093 | 25704.0166
0 | 0 | 0.005 | 0.011684 | 0.046735 | 0.18694 | 0.42061 | 0.74775
0.025 | 0 | 0.005 | 425.2436 | 1700.9745 | 6803.8982 | 15308.7709 | 27215.5927
0.05 | 0 | 0.005 | 401.608 | 1606.4318 | 6425.7273 | 14457.8863 | 25702.909
0 | -0.0125 | 0.005 | 0.0034266 | 0.013706 | 0.054825 | 0.12336 | 0.2193
0.025 | -0.0125 | 0.005 | 308.841 | 1235.364 | 4941.456 | 11118.276 | 19765.824
0.05 | -0.0125 | 0.005 | 401.4735 | 1605.894 | 6423.576 | 14453.0459 | 25694.3038
0 | -0.025 | 0.005 | 0.010821 | 0.043283 | 0.17313 | 0.38955 | 0.69253
0.025 | -0.025 | 0.005 | 424.5259 | 1698.1038 | 6792.4151 | 15282.934 | 27169.6604
0.05 | -0.025 | 0.005 | 401.6107 | 1606.4428 | 6425.7712 | 14457.9853 | 25703.085
Note on D2: COMSOL Interpolation range="A2:C19" expr="jh.Qtot" dataset="dset1" paramidx="0" sdim="3" filename="C:\Program Files\COMSOL\COMSOL43b\models\LiveLink_for_Excel\Tutorial_Models\busbar_llexcel.mph" modeldatemodified="Sep 14, 2012 1:03:45 PM" dateimport="2013-04-11 17:17:56"