## Parameters
Name | Expression | Description
extern_L | 9[cm] | Length of busbar
rad_1 | 6[mm] | Radius of bolts
tbb | 5[mm] | Thickness of busbar
wbb | 10[cm] | Width of busbar
mh | 6[mm] | Mesh control
extern_Vtot | 20[mV] | Voltage

## htc(T)
T[K] | htc[W/m^2/K]
293 | 5.0136
303 | 8.5
313 | 9.3272
323 | 9.8918
333 | 10.3303
343 | 10.6921
353 | 11.0012
363 | 11.2717
373 | 11.5123
383 | 11.729
393 | 11.9262

## Voltage
Continuation parameter | Parameter value list
extern_Vtot | 5[mV] 10[mV] 20[mV] 30[mV] 40[mV]

## Materials
| thermal conductivity (W/m/K) | density (lb/in^3) | Cp (J/kg/K) | Relative permittivity | sigma (S/m)
Copper | 400 | 0.3143 | 380 | 1 | 60000000
Titanium | 10 | 0.1788 | 700 | 1 | 740000
Aluminum | 150 | 0.0975 | 900 | 1 | 35000000
Steel | 50 | 0.2818 | 480 | 1 | 4000000