## Sheet1
COMSOL Model
Filename: | C:\Program Files\COMSOL44\models\LiveLink_for_Excel\Tutorial_Models\busbar_llexcel.mph
Parameter | Expressions | Unit | Description | wbb | extern_Vtot | maxop1(T) (K), Point: 2
L | 9 | cm |  | 0.05 | 0.005 | 294.7839
rad_1 | 6 | mm | Radius of bolts | 0.05 | 0.01 | 298.5631
tbb | 5 | mm | Thickness of busbar | 0.05 | 0.02 | 310.0424
wbb | 5 | cm | Width of busbar | 0.05 | 0.03 | 327.5032
mh | 6 | mm | Mesh control | 0.05 | 0.04 | 349.8097
htc | 5 | W/m^2/K |  | 0.1 | 0.005 | 294.1093
Vtot | 20 | mV |  | 0.1 | 0.01 | 296.5554
extern_L | 9 | cm | Length of busbar | 0.1 | 0.02 | 303.3275
extern_Vtot | 20 | mV | Voltage | 0.1 | 0.03 | 313.7352
|  |  |  | 0.1 | 0.04 | 327.3036
wbb | 0.05 | 0.1 | 0.15 | 0.15 | 0.005 | 293.8324
|  |  |  | 0.15 | 0.01 | 295.5839
|  |  |  | 0.15 | 0.02 | 301.016
|  |  |  | 0.15 | 0.03 | 308.3193
|  |  |  | 0.15 | 0.04 | 318.3521
Note on A1: COMSOL Model filename="C:\Program Files\COMSOL44\models\LiveLink_for_Excel\Tutorial_Models\busbar_llexcel.mph" modeldatemodified="Sep 19, 2013 4:44:27 PM" dateimport="2013-09-19 16:48:10"
Note on A4: COMSOL Parameters type=all split=on filename="C:\Program Files\COMSOL44\models\LiveLink_for_Excel\Tutorial_Models\busbar_llexcel.mph" modeldatemodified="Sep 19, 2013 4:44:27 PM" dateimport="2013-09-19 16:48:49"
Note on F4: COMSOL EvalPoint dataset="dset2" expr="maxop1(T)" idx="2" filename="C:\Program Files\COMSOL44\models\LiveLink_for_Excel\Tutorial_Models\busbar_llexcel.mph" modeldatemodified="Sep 19, 2013 4:44:27 PM" dateimport="2013-09-19 17:44:28"
Note on A15: COMSOL Sweep study="std1" filename="C:\Program Files\COMSOL44\models\LiveLink_for_Excel\Tutorial_Models\busbar_llexcel.mph" modeldatemodified="Sep 19, 2013 4:44:27 PM" dateimport="2013-09-19 17:32:21"

## Sheet2
x | y | z | Qtot (5[mV]) | Qtot (10[mV]) | Qtot (20[mV]) | Qtot (30[mV]) | Qtot (40[mV])
0 | 0 | 0 | 0.018357 | 0.073428 | 0.29371 | 0.66085 | 1.1748
0.025 | 0 | 0 | 469.3179 | 1877.2715 | 7509.0862 | 16895.4439 | 30036.3448
0.05 | 0 | 0 | 442.0781 | 1768.3122 | 7073.2489 | 15914.8099 | 28292.9954
0 | -0.0125 | 0 | 0.024125 | 0.096499 | 0.38599 | 0.86849 | 1.544
0.025 | -0.0125 | 0 | 438.8308 | 1755.3234 | 7021.2935 | 15797.9104 | 28085.1741
0.05 | -0.0125 | 0 | 441.9408 | 1767.7634 | 7071.0534 | 15909.8702 | 28284.2137
0 | -0.025 | 0 | 0.0094244 | 0.037697 | 0.15079 | 0.33928 | 0.60316
0.025 | -0.025 | 0 | 470.9628 | 1883.8514 | 7535.4054 | 16954.6622 | 30141.6216
0.05 | -0.025 | 0 | 442.0742 | 1768.2967 | 7073.1866 | 15914.6699 | 28292.7465
0 | 0 | 0.005 | 0.016637 | 0.066548 | 0.26619 | 0.59894 | 1.0648
0.025 | 0 | 0.005 | 468.1528 | 1872.6111 | 7490.4444 | 16853.4999 | 29961.7776
0.05 | 0 | 0.005 | 442.0788 | 1768.3151 | 7073.2605 | 15914.836 | 28293.0419
0 | -0.0125 | 0.005 | 0.01989 | 0.079558 | 0.31823 | 0.71602 | 1.2729
0.025 | -0.0125 | 0.005 | 342.0399 | 1368.1598 | 5472.6392 | 12313.4381 | 21890.5567
0.05 | -0.0125 | 0.005 | 441.9395 | 1767.758 | 7071.032 | 15909.8221 | 28284.1281
0 | -0.025 | 0.005 | 0.017055 | 0.068221 | 0.27288 | 0.61399 | 1.0915
0.025 | -0.025 | 0.005 | 468.2958 | 1873.1832 | 7492.7326 | 16858.6484 | 29970.9305
0.05 | -0.025 | 0.005 | 442.08 | 1768.3201 | 7073.2805 | 15914.8812 | 28293.122
Note on D2: COMSOL Interpolation range="A2:C19" expr="ht.Qtot" dataset="dset2" paramidx="1" sdim="3" filename="C:\Program Files\COMSOL44\models\LiveLink_for_Excel\Tutorial_Models\busbar_llexcel.mph" modeldatemodified="Sep 19, 2013 4:44:27 PM" dateimport="2013-09-19 17:53:21"